## X-R控制图
SPC X-R控制图
产品 描述 | 客户名称 |  | 凡谷 |  | 工程 规范 | 尺寸规范 |  | 1.655 |  | 规格上限(USL) |  | 1.695 |  | 样本 描述 | 样本数量 |  | 125 |  | 记录 描述 | 测试时间 |  | 3.6 |  | 测量工具
| 产品名称 |  | FG5.864.2230 |  |  | 公 差 |  | 0.04 | 0.04 | 规格下限(LSL) |  | 1.615 |  |  | 分组数量 |  | 25 |  |  | 测试人员 |  | / |  | 二次元
组别 序号 | 1组 | 2组 | 3组 | 4组 | 5组 | 6组 | 7组 | 8组 | 9组 | 10组 | 11组 | 12组 | 13组 | 14组 | 15组 | 16组 | 17组 | 18组 | 19组 | 20组 | 21组 | 22组 | 23组 | 24组 | 25组
1 | 1.673 | 1.668 | 1.667 | 1.68 | 1.68 | 1.684 | 1.671 | 1.666 | 1.668 | 1.678 | 1.685 | 1.684 | 1.684 | 1.681 | 1.684 | 1.669 | 1.672 | 1.675 | 1.68 | 1.683 | 1.671 | 1.676 | 1.665 | 1.679 | 1.672
2 | 1.672 | 1.671 | 1.678 | 1.674 | 1.666 | 1.678 | 1.683 | 1.682 | 1.677 | 1.668 | 1.684 | 1.679 | 1.684 | 1.679 | 1.676 | 1.674 | 1.674 | 1.667 | 1.675 | 1.668 | 1.666 | 1.682 | 1.67 | 1.671 | 1.666 | 平均值X管制图
3 | 1.676 | 1.681 | 1.676 | 1.667 | 1.666 | 1.681 | 1.682 | 1.675 | 1.679 | 1.677 | 1.678 | 1.676 | 1.67 | 1.68 | 1.678 | 1.669 | 1.674 | 1.672 | 1.67 | 1.671 | 1.68 | 1.682 | 1.668 | 1.67 | 1.668 | 项目 | 1组 | 2组 | 3组 | 4组 | 5组 | 6组 | 7组 | 8组 | 9组 | 10组 | 11组 | 12组 | 13组 | 14组 | 15组 | 16组 | 17组 | 18组 | 19组 | 20组 | 21组 | 22组 | 23组 | 24组 | 25组
4 | 1.673 | 1.682 | 1.667 | 1.68 | 1.682 | 1.676 | 1.681 | 1.682 | 1.678 | 1.675 | 1.669 | 1.672 | 1.679 | 1.678 | 1.684 | 1.674 | 1.683 | 1.676 | 1.672 | 1.673 | 1.678 | 1.674 | 1.681 | 1.675 | 1.674 | UCL | 1.6826 | 1.6826 | 1.6826 | 1.6826 | 1.6826 | 1.6826 | 1.6826 | 1.6826 | 1.6826 | 1.6826 | 1.6826 | 1.6826 | 1.6826 | 1.6826 | 1.6826 | 1.6826 | 1.6826 | 1.6826 | 1.6826 | 1.6826 | 1.6826 | 1.6826 | 1.6826 | 1.6826 | 1.6826 |  |  |  |  | 正态分布图
5 | 1.671 | 1.681 | 1.675 | 1.681 | 1.683 | 1.677 | 1.683 | 1.681 | 1.666 | 1.679 | 1.667 | 1.685 | 1.678 | 1.667 | 1.673 | 1.677 | 1.677 | 1.676 | 1.677 | 1.677 | 1.672 | 1.668 | 1.679 | 1.667 | 1.672 | U2σ | 1.6802 | 1.6802 | 1.6802 | 1.6802 | 1.6802 | 1.6802 | 1.6802 | 1.6802 | 1.6802 | 1.6802 | 1.6802 | 1.6802 | 1.6802 | 1.6802 | 1.6802 | 1.6802 | 1.6802 | 1.6802 | 1.6802 | 1.6802 | 1.6802 | 1.6802 | 1.6802 | 1.6802 | 1.6802
[26 empty] | U1σ | 1.6778 | 1.6778 | 1.6778 | 1.6778 | 1.6778 | 1.6778 | 1.6778 | 1.6778 | 1.6778 | 1.6778 | 1.6778 | 1.6778 | 1.6778 | 1.6778 | 1.6778 | 1.6778 | 1.6778 | 1.6778 | 1.6778 | 1.6778 | 1.6778 | 1.6778 | 1.6778 | 1.6778 | 1.6778 |  |  |  |  | 规格 |  |  | 正态分布图 |  | 直方图
[26 empty] | CL | 1.6755 | 1.6755 | 1.6755 | 1.6755 | 1.6755 | 1.6755 | 1.6755 | 1.6755 | 1.6755 | 1.6755 | 1.6755 | 1.6755 | 1.6755 | 1.6755 | 1.6755 | 1.6755 | 1.6755 | 1.6755 | 1.6755 | 1.6755 | 1.6755 | 1.6755 | 1.6755 | 1.6755 | 1.6755 |  |  |  |  | 规格中心 | 1.655 |  | 正态分布数距 | 0.00064 | 直方图柱数 | 12
[26 empty] | L1σ | 1.6731 | 1.6731 | 1.6731 | 1.6731 | 1.6731 | 1.6731 | 1.6731 | 1.6731 | 1.6731 | 1.6731 | 1.6731 | 1.6731 | 1.6731 | 1.6731 | 1.6731 | 1.6731 | 1.6731 | 1.6731 | 1.6731 | 1.6731 | 1.6731 | 1.6731 | 1.6731 | 1.6731 | 1.6731 |  |  |  |  | 规格上限 | 1.695 |  |  |  | 直方图组距 | 0.5114
时间 | [25 empty] | L2σ | 1.6707 | 1.6707 | 1.6707 | 1.6707 | 1.6707 | 1.6707 | 1.6707 | 1.6707 | 1.6707 | 1.6707 | 1.6707 | 1.6707 | 1.6707 | 1.6707 | 1.6707 | 1.6707 | 1.6707 | 1.6707 | 1.6707 | 1.6707 | 1.6707 | 1.6707 | 1.6707 | 1.6707 | 1.6707 |  |  |  |  | 规格下限 | 1.615 |  |  |  | 直方图组距数 | 1.23
均值X | 1.673 | 1.6766 | 1.6726 | 1.6764 | 1.6754 | 1.6792 | 1.68 | 1.6772 | 1.6736 | 1.6754 | 1.6766 | 1.6792 | 1.679 | 1.677 | 1.679 | 1.6726 | 1.676 | 1.6732 | 1.6748 | 1.6744 | 1.6734 | 1.6764 | 1.6726 | 1.6724 | 1.6704 | LCL | 1.6683 | 1.6683 | 1.6683 | 1.6683 | 1.6683 | 1.6683 | 1.6683 | 1.6683 | 1.6683 | 1.6683 | 1.6683 | 1.6683 | 1.6683 | 1.6683 | 1.6683 | 1.6683 | 1.6683 | 1.6683 | 1.6683 | 1.6683 | 1.6683 | 1.6683 | 1.6683 | 1.6683 | 1.6683 |  |  |  |  | 平均值 | 1.6755 |  |  |  | 样本最大值 | 1.685
极差R | 0.005 | 0.014 | 0.011 | 0.014 | 0.017 | 0.008 | 0.012 | 0.016 | 0.013 | 0.011 | 0.018 | 0.013 | 0.014 | 0.014 | 0.011 | 0.008 | 0.011 | 0.009 | 0.01 | 0.015 | 0.014 | 0.014 | 0.016 | 0.012 | 0.008 | [30 empty] | CP | 2.5173 |  |  |  | 样本最小值 | 1.665
[61 empty] | 直方图组距数 | 0.0025
| 20组: 平均值X | 差极值R管制图
[20 empty] | 项 目 |  | 数量 | 范围 | 界线 | 个数 | 项目 | 1组 | 2组 | 3组 | 4组 | 5组 | 6组 | 7组 | 8组 | 9组 | 10组 | 11组 | 12组 | 13组 | 14组 | 15组 | 16组 | 17组 | 18组 | 19组 | 20组 | 21组 | 22组 | 23组 | 24组 | 25组 | 分组数据 | 正态分布 | 规格上下限 | 坐标 | 分组数据 | 直方图
[20 empty] | 取样数 |  | 5 | <3σ |  | 0 | UCL | 0.026044 | 0.026044 | 0.026044 | 0.026044 | 0.026044 | 0.026044 | 0.026044 | 0.026044 | 0.026044 | 0.026044 | 0.026044 | 0.026044 | 0.026044 | 0.026044 | 0.026044 | 0.026044 | 0.026044 | 0.026044 | 0.026044 | 0.026044 | 0.026044 | 0.026044 | 0.026044 | 0.026044 | 0.026044 | 1.6028 | 2.9525e-36 |  | 1.649 | 1.6638 | 0 | 0
[20 empty] | 分组数 |  | 25 | <2σ | 1.6683 | 1 | U2σ | 0.022913 | 0.022913 | 0.022913 | 0.022913 | 0.022913 | 0.022913 | 0.022913 | 0.022913 | 0.022913 | 0.022913 | 0.022913 | 0.022913 | 0.022913 | 0.022913 | 0.022913 | 0.022913 | 0.022913 | 0.022913 | 0.022913 | 0.022913 | 0.022913 | 0.022913 | 0.022913 | 0.022913 | 0.022913 | 1.6035 | 1.3119e-35 |  | 1.6543 | 1.6663 | 7 | 7
[20 empty] | 样本总数 |  | 125 | <1σ | 1.6707 | 5 | U1σ | 0.017617 | 0.017617 | 0.017617 | 0.017617 | 0.017617 | 0.017617 | 0.017617 | 0.017617 | 0.017617 | 0.017617 | 0.017617 | 0.017617 | 0.017617 | 0.017617 | 0.017617 | 0.017617 | 0.017617 | 0.017617 | 0.017617 | 0.017617 | 0.017617 | 0.017617 | 0.017617 | 0.017617 | 0.017617 | 1.6041 | 5.7526e-35 |  | 1.6596 | 1.6687 | 14 | 14
[20 empty] | 平均值X |  | 1.6755 | <CL | 1.6731 | 7 | CL | 0.01232 | 0.01232 | 0.01232 | 0.01232 | 0.01232 | 0.01232 | 0.01232 | 0.01232 | 0.01232 | 0.01232 | 0.01232 | 0.01232 | 0.01232 | 0.01232 | 0.01232 | 0.01232 | 0.01232 | 0.01232 | 0.01232 | 0.01232 | 0.01232 | 0.01232 | 0.01232 | 0.01232 | 0.01232 | 1.6048 | 2.4894e-34 |  | 1.6649 | 1.6712 | 13 | 13
[20 empty] | 控制上限（UCL） |  | 1.6826 | >CL | 1.6755 | 7 | L1σ | 0.0070234 | 0.0070234 | 0.0070234 | 0.0070234 | 0.0070234 | 0.0070234 | 0.0070234 | 0.0070234 | 0.0070234 | 0.0070234 | 0.0070234 | 0.0070234 | 0.0070234 | 0.0070234 | 0.0070234 | 0.0070234 | 0.0070234 | 0.0070234 | 0.0070234 | 0.0070234 | 0.0070234 | 0.0070234 | 0.0070234 | 0.0070234 | 0.0070234 | 1.6054 | 1.0632e-33 |  | 1.6702 | 1.6738 | 12 | 12
[20 empty] | 中心线（CL） |  | 1.6755 | >1σ | 1.6778 | 5 | L2σ | 0.0017267 | 0.0017267 | 0.0017267 | 0.0017267 | 0.0017267 | 0.0017267 | 0.0017267 | 0.0017267 | 0.0017267 | 0.0017267 | 0.0017267 | 0.0017267 | 0.0017267 | 0.0017267 | 0.0017267 | 0.0017267 | 0.0017267 | 0.0017267 | 0.0017267 | 0.0017267 | 0.0017267 | 0.0017267 | 0.0017267 | 0.0017267 | 0.0017267 | 1.606 | 4.481e-33 |  | 1.6755 | 1.6763 | 21 | 21
[20 empty] | 控制下限（LCL） |  | 1.6683 | >2σ | 1.6802 | 0 | LCL | 0 | 0 | 0 | 0 | 0 | 0 | 0 | 0 | 0 | 0 | 0 | 0 | 0 | 0 | 0 | 0 | 0 | 0 | 0 | 0 | 0 | 0 | 0 | 0 | 0 | 1.6067 | 1.8639e-32 |  | 1.6808 | 1.6787 | 16 | 16
[20 empty] | σ估计 |  | 0.0023695 | >3σ | 1.6826 | 0 | [26 empty] | 1.6073 | 7.6509e-32 |  | 1.686 | 1.6812 | 21 | 21
[52 empty] | 1.608 | 3.0994e-31 |  | 1.6913 | 1.6838 | 12 | 12
[20 empty] | 差极值R | [31 empty] | 1.6086 | 1.2391e-30 |  | 1.6966 | 1.6863 | 9 | 9
[20 empty] | 项 目 |  | 数量 | 范围 | 界线 | 个数 | 系数表 | 7组: CPK等级; 8组: CPK等级能力; 11组: CPK等级数值 | 1.6092 | 4.889e-30 |  | 1.7019 | 1.6887 | 0 | 0
[20 empty] | 取样数 |  | 5 | <3σ |  | 0 | 取样N | 1组: A2; 2组: D3; 3组: D4; 4组: d2; 7组: A; 8组: 甚为稳定，高度稳定性; 11组: CPK≥1.33 | 1.6099 | 1.9036e-29 |  | 1.7072 | 1.6912 | 0 | 0
[20 empty] | 分组数 |  | 25 | <2σ | 0 | 0 | 2 | 1组: 1.88; 2组: 0; 3组: 3.267; 4组: 1.128; 7组: B; 8组: 表示尚佳，要设法维持; 11组: 1.0≤CPK＜1.33 | 1.6105 | 7.315e-29 |  |  | 1.6938 | 0
[20 empty] | 样本总数 |  | 125 | <1σ | 0.0017267 | 1 | 3 | 1组: 1.023; 2组: 0; 3组: 2.574; 4组: 1.693; 7组: C; 8组: 能力不足，有改善必要; 11组: 0.67≤CPK＜1.0 | 1.6112 | 2.7741e-28 |  |  | 1.6963 | 0
[20 empty] | 平均值R |  | 0.01232 | <CL | 0.0070234 | 11 | 4 | 1组: 0.729; 2组: 0; 3组: 2.282; 4组: 2.059; 7组: D; 8组: 紧急措施，要全面检讨; 11组: CPK＜0.67 | 1.6118 | 1.0382e-27 |  |  | 1.6987 | 0
[20 empty] | 控制上限（UCL） |  | 0.026044 | >CL | 0.01232 | 12 | 5 | 1组: 0.577; 2组: 0; 3组: 2.114; 4组: 2.326 | 1.6124 | 3.8345e-27 |  |  | 1.7012 | 0
[20 empty] | 中心线（CL） |  | 0.01232 | >1σ | 0.017617 | 1 | 6 | 1组: 0.483; 2组: 0; 3组: 2.004; 4组: 2.534 | 1.6131 | 1.3977e-26 |  |  | 1.7038 | 0
[20 empty] | 控制下限（LCL） |  | 0 | >2σ | 0.022913 | 0 | 7 | 1组: 0.419; 2组: 0.076; 3组: 1.924; 4组: 2.704 | 1.6137 | 5.0278e-26 |  |  | 1.7063 | 0
[20 empty] | σ估计 |  | 0.0052966 | >3σ | 0.026044 | 0 | 8 | 1组: 0.373; 2组: 0.136; 3组: 1.864; 4组: 2.847 | 1.6144 | 1.7849e-25 |  |  | 1.7087 | 0
[52 empty] | 1.615 | 6.2532e-25 | 19.0728 |  | 1.7112 | 0
特殊原因 | X图 | 判断 | R图 | 判断 | 典型特殊原因识别准则的汇总 | [14 empty] | 制程能力指数 |  |  | 制程性能指数 | [28 empty] | 1.6156 | 2.162e-24 |  |  | 1.7138 | 0
A | 0 | OK | 0 | OK | 一个点远离中心线超过3个标准差； | [7 empty] | 1.655 | [6 empty] | 项目 | 数值 | 预估不良 | 项目 | 数值 | 预估不良 | 均值X控制图特殊原因判断 | [25 empty] | 1.6163 | 7.3772e-24 |  |  | 1.7163 | 0
B | 0 | OK | 0 | OK | 连续9点位于中心线一侧； | [6 empty] | 1.615 |  |  | 1.695 |  |  |  |  | σ | 0.0052966 | 0.01122% | σ | 0.0055699 | 0.0225% | 项目 | 1 | 2 | 3 | 4 | 5 | 6 | 7 | 8 | 9 | 10 | 11 | 12 | 13 | 14 | 15 | 16 | 17 | 18 | 19 | 20 | 21 | 22 | 23 | 24 | 25 | 1.6169 | 2.4842e-23 |  |  | 1.7188 | 0
C | 0 | OK | 0 | OK | 连续6点上升或下降； | [14 empty] | Cp | 2.5173 |  | Pp | 2.3938 |  | A | [25 empty] | 1.6176 | 8.2556e-23 |  |  | 1.7212 | 0 | bar: 1 to 25
D | 0 | OK | 0 | OK | 连续14点交替上下变化； | [14 empty] | Cpu | 1.23 | CPK等级 | Ppu | 1.1696 | PPK等级 | B | [25 empty] | 1.6182 | 2.7075e-22 |  |  | 1.7237 | 0 | bar: 9 to 25
E | 0 | OK | 0 | OK | 连续3点中有2点落在中心线的距离超过2个标准差（同一侧）； | [14 empty] | CpL | 3.8047 | B | PpL | 3.618 | B | C | [25 empty] | 1.6188 | 8.7633e-22 |  |  | 1.7263 | 0 | bar: 6 to 25
F | 0 | OK | 0 | OK | 连续5点中有4点落在中心线的距离超过1个标准差（同一侧）； | [14 empty] | Cpk | 1.23 |  | Ppk | 1.1696 |  | D | [25 empty] | 1.6195 | 2.7992e-21 |  |  | 1.7288 | 0 | bar: 14 to 25
G | 0 | OK | 0 | OK | 连续15点排列在中心线1个标准差范围内（任一侧）； | [14 empty] | 判断 | 表示尚佳，要设法维持 |  |  | PPM | 225.0383 | E | [25 empty] | 1.6201 | 8.8238e-21 |  |  | 1.7312 | 0 | bar: 3 to 25
H | 0 | OK | 0 | OK | 连续8个点距中心线的距离大于1个标准差（任一侧）； | [6 empty] | 下限 | 中心值 |  | 上限 | [10 empty] | F | [25 empty] | 1.6208 | 2.745e-20 |  |  | 1.7337 | 0 | bar: 5 to 25
[26 empty] | G | [25 empty] | 1.6214 | 8.4276e-20 |  |  | 1.7363 | 0 | bar: 15 to 25
[26 empty] | H | [25 empty] | 1.622 | 2.5535e-19 |  |  | 1.7388 | 0 | bar: 8 to 25
[52 empty] | 1.6227 | 7.6352e-19 |  |  | 1.7412 | 0
[52 empty] | 1.6233 | 2.2531e-18 |  |  | 1.7437 | 0
[26 empty] | 差极值R控制图特殊原因判断 | [25 empty] | 1.624 | 6.5615e-18
[26 empty] | 项目 | 1 | 2 | 3 | 4 | 5 | 6 | 7 | 8 | 9 | 10 | 11 | 12 | 13 | 14 | 15 | 16 | 17 | 18 | 19 | 20 | 21 | 22 | 23 | 24 | 25 | 1.6246 | 1.8858e-17
[26 empty] | A | [25 empty] | 1.6252 | 5.3487e-17 | bar: 1 to 25
[26 empty] | B | [25 empty] | 1.6259 | 1.4972e-16 | bar: 9 to 25
[26 empty] | C | [25 empty] | 1.6265 | 4.1358e-16 | bar: 6 to 25
[26 empty] | D | [25 empty] | 1.6272 | 1.1275e-15 | bar: 14 to 25
[26 empty] | E | [25 empty] | 1.6278 | 3.0334e-15 | bar: 3 to 25
[26 empty] | F | [25 empty] | 1.6284 | 8.0541e-15 | bar: 5 to 25
[26 empty] | G | [25 empty] | 1.6291 | 2.1104e-14 | bar: 15 to 25
[26 empty] | H | [25 empty] | 1.6297 | 5.4574e-14 | bar: 8 to 25
[52 empty] | 1.6304 | 1.3927e-13
[52 empty] | 1.631 | 3.5077e-13
[52 empty] | 1.6316 | 8.7185e-13
[52 empty] | 1.6323 | 2.1386e-12
[52 empty] | 1.6329 | 5.177e-12
[52 empty] | 1.6336 | 1.2368e-11
[52 empty] | 1.6342 | 2.9159e-11
[52 empty] | 1.6348 | 6.7846e-11
[52 empty] | 1.6355 | 1.5579e-10
[52 empty] | 1.6361 | 3.5303e-10
[52 empty] | 1.6368 | 7.8952e-10
[52 empty] | 1.6374 | 1.7425e-09
[52 empty] | 1.638 | 3.7954e-09
[52 empty] | 1.6387 | 8.1584e-09
[52 empty] | 1.6393 | 1.7307e-08
[52 empty] | 1.64 | 3.6232e-08
[52 empty] | 1.6406 | 7.4858e-08
[52 empty] | 1.6412 | 1.5263e-07
[52 empty] | 1.6419 | 3.0713e-07
[52 empty] | 1.6425 | 6.0991e-07
[52 empty] | 1.6432 | 1.1953e-06
[52 empty] | 1.6438 | 2.3118e-06
[52 empty] | 1.6444 | 4.4126e-06
[52 empty] | 1.6451 | 8.3119e-06
[52 empty] | 1.6457 | 1.5452e-05
[52 empty] | 1.6464 | 2.8347e-05
[52 empty] | 1.647 | 5.1324e-05
[52 empty] | 1.6476 | 9.1705e-05
[52 empty] | 1.6483 | 0.00016171
[52 empty] | 1.6489 | 0.00028141
[52 empty] | 1.6496 | 0.00048329
[52 empty] | 1.6502 | 0.00081911
[52 empty] | 1.6508 | 0.0013701
[52 empty] | 1.6515 | 0.0022616
[52 empty] | 1.6521 | 0.0036843
[52 empty] | 1.6528 | 0.0059232
[52 empty] | 1.6534 | 0.0093977
[52 empty] | 1.654 | 0.014715
[52 empty] | 1.6547 | 0.022738
[52 empty] | 1.6553 | 0.034676 | 23.841
[52 empty] | 1.656 | 0.052186
[52 empty] | 1.6566 | 0.07751
[52 empty] | 1.6572 | 0.11361
[52 empty] | 1.6579 | 0.16434
[52 empty] | 1.6585 | 0.23461
[52 empty] | 1.6592 | 0.33053
[52 empty] | 1.6598 | 0.45956
[52 empty] | 1.6604 | 0.63058
[52 empty] | 1.6611 | 0.85389
[52 empty] | 1.6617 | 1.1411
[52 empty] | 1.6624 | 1.505
[52 empty] | 1.663 | 1.9588
[52 empty] | 1.6636 | 2.516
[52 empty] | 1.6643 | 3.1894
[52 empty] | 1.6649 | 3.99
[52 empty] | 1.6656 | 4.926
[52 empty] | 1.6662 | 6.0019
[52 empty] | 1.6668 | 7.2168
[52 empty] | 1.6675 | 8.5638
[52 empty] | 1.6681 | 10.029
[52 empty] | 1.6688 | 11.5909
[52 empty] | 1.6694 | 13.2202
[52 empty] | 1.67 | 14.8809
[52 empty] | 1.6707 | 16.5304
[52 empty] | 1.6713 | 18.122
[52 empty] | 1.672 | 19.6062
[52 empty] | 1.6726 | 20.9337
[52 empty] | 1.6732 | 22.058
[52 empty] | 1.6739 | 22.9379
[52 empty] | 1.6745 | 23.54
[52 empty] | 1.6752 | 23.841
[52 empty] | 1.6758 | 23.8292
[52 empty] | 1.6764 | 23.505
[52 empty] | 1.6771 | 22.8812
[52 empty] | 1.6777 | 21.9817
[52 empty] | 1.6784 | 20.8407
[52 empty] | 1.679 | 19.4997
[52 empty] | 1.6796 | 18.0057
[52 empty] | 1.6803 | 16.4081
[52 empty] | 1.6809 | 14.7561
[52 empty] | 1.6816 | 13.0964
[52 empty] | 1.6822 | 11.471
[52 empty] | 1.6828 | 9.9155
[52 empty] | 1.6835 | 8.4585
[52 empty] | 1.6841 | 7.121
[52 empty] | 1.6848 | 5.9163
[52 empty] | 1.6854 | 4.851
[52 empty] | 1.686 | 3.9253
[52 empty] | 1.6867 | 3.1346
[52 empty] | 1.6873 | 2.4704
[52 empty] | 1.688 | 1.9213
[52 empty] | 1.6886 | 1.4747
[52 empty] | 1.6892 | 1.1171
[52 empty] | 1.6899 | 0.83508
[52 empty] | 1.6905 | 0.61608
[52 empty] | 1.6912 | 0.44855
[52 empty] | 1.6918 | 0.32229
[52 empty] | 1.6924 | 0.22854
[52 empty] | 1.6931 | 0.15993
[52 empty] | 1.6937 | 0.11045
[52 empty] | 1.6944 | 0.075278
[52 empty] | 1.695 | 0.050634 | 19.0728
[52 empty] | 1.6956 | 0.033611
[52 empty] | 1.6963 | 0.022018
[52 empty] | 1.6969 | 0.014235
[52 empty] | 1.6976 | 0.0090821
[52 empty] | 1.6982 | 0.0057186
[52 empty] | 1.6988 | 0.0035535
[52 empty] | 1.6995 | 0.0021792
[52 empty] | 1.7001 | 0.0013188
[52 empty] | 1.7008 | 0.00078769
[52 empty] | 1.7014 | 0.00046429
[52 empty] | 1.702 | 0.00027008
[52 empty] | 1.7027 | 0.00015504
[52 empty] | 1.7033 | 8.7839e-05
[52 empty] | 1.704 | 4.9111e-05
[52 empty] | 1.7046 | 2.7099e-05
[52 empty] | 1.7052 | 1.4756e-05
[52 empty] | 1.7059 | 7.93e-06
[52 empty] | 1.7065 | 4.2057e-06
[52 empty] | 1.7072 | 2.2012e-06
平均值X管制图
差极值R管制图